## 参数设置
序号 | 备注 | 主串区段长度(m) | 被串区段长度(m) | 钢轨电阻(Ω/km) | 钢轨电感(H/km) | 耦合系数 | 主串频率(Hz) | 被串频率(Hz) | 主串道床电阻(Ω·km) | 被串道床电阻(Ω·km) | 主串电容数(含TB) | 被串电容数(含TB) | 主串电容值(μF) | 被串电容值(μF) | 主串拆卸情况 | 被串拆卸情况 | 分路电阻(Ω) | 分路间隔(m) | 电缆长度(km) | 主串电平级 | 电源电压
1 |  | 650 | 650 | 1.558 | 0.001291 | 13 | 2600 | 2000 | 10000 | 10000 | 7 | 7 | 25 | 25 | [] | [] | 1e-07 | 1 | 10 | 4 | 最大